## 材料参数
名称 | 材料类型 | 弹性模量 | 泊松比 | 密度 | 粘聚力 | 内摩擦角 | 抗压强度 | 屈服强度 | 渗透系数
粘土 | 土壤 | 20 | 0.35 | 1800 | 25 | 18 |  |  | 1e-08
砂土 | 土壤 | 50 | 0.3 | 1900 | 0 | 35 |  |  | 0.0001
硬粘土 | 土壤 | 35 | 0.33 | 1850 | 45 | 22 |  |  | 5e-09
中砂 | 土壤 | 80 | 0.28 | 1950 | 0 | 38 |  |  | 0.0005
C30混凝土 | 混凝土 | 30000 | 0.2 | 2400 |  |  | 30
C40混凝土 | 混凝土 | 32500 | 0.2 | 2450 |  |  | 40
HRB400钢筋 | 钢材 | 200000 | 0.3 | 7850 |  |  |  | 400
Q235钢板 | 钢材 | 210000 | 0.3 | 7850 |  |  |  | 235

## 使用说明
列名 | 说明 | 必需 | 示例
名称 | 材料的名称标识 | 是 | 粘土
材料类型 | 材料类型：土壤、混凝土、钢材等 | 否 | 土壤
弹性模量 | 材料的弹性模量，单位：MPa | 是 | 20
泊松比 | 材料的泊松比，无量纲 | 是 | 0.35
密度 | 材料密度，单位：kg/m³ | 是 | 1800
粘聚力 | 土壤的粘聚力，单位：kPa（仅土壤材料） | 否 | 25
内摩擦角 | 土壤的内摩擦角，单位：度（仅土壤材料） | 否 | 18
抗压强度 | 混凝土的抗压强度，单位：MPa（仅混凝土材料） | 否 | 30
屈服强度 | 钢材的屈服强度，单位：MPa（仅钢材） | 否 | 400
渗透系数 | 土壤的渗透系数，单位：m/s（仅土壤材料） | 否 | 1e-8

## 材料类型参考
材料类型 | 适用参数 | 本构模型
土壤 | 弹性模量、泊松比、密度、粘聚力、内摩擦角、渗透系数 | Mohr-Coulomb, Drucker-Prager
混凝土 | 弹性模量、泊松比、密度、抗压强度 | LinearElastic, ConcreteDamage
钢材 | 弹性模量、泊松比、密度、屈服强度 | LinearElastic, Plasticity